## IM板测试底板
Comment | Description | Designator | Footprint | LibRef | Quantity
100nF | 贴片电容 | C1, C2, C5, C8, C17, C18 | 0603_C | 0603 100nF (104) 10% 50V | 6
10uF | 贴片电容 | C3, C9, C19, C20 | 0603_C | 0603 10uF (106) 10% 10V | 4
47uF | 贴片电解电容 | C4 | CM D(6.3*5.4) | C-CM | 1
10nF | 贴片电容 | C6 | 0603_C | 0603 10nF (103) 10% 50V | 1
10uF | 贴片电解电容 | C7 | CM B(4*5.4) | C-CM | 1
470nF | 贴片电容 | C11, C12, C13, C14, C15 | 0603_C | 0603 100nF (104) 10% 50V | 5
100nF (104) 10% 50V | 贴片电容 | C16 | 0603_C | 0603 100nF (104) 10% 50V | 1
SS54_C2988643 |  | D1 | SMB_L4.3-W3.6-LS5.4-RD | SS54_C2988643 | 1
FPC-05F-20PH20 |  | FPC1 | FPC-SMD_20P-P0.50_XUNPU_FPC-05F-20PH20 | FPC-05F-20PH20 | 1
2685Y-225CNG1SNA01 |  | JP1, JP2 | HDR-TH_50P-P2.54-V-F-R2-C25-S2.54-1 | 2685Y-225CNG1SNA01 | 2
HDR-1X2 | 2P接插件 | JP3 | KF350-2P | Header 2 Pitch3.5 | 1
KF2EDGR-3.5-5P |  | JP4 | CONN-TH_5P-P3.50_KF2EDGR-3.5-5P | KF2EDGR-3.5-5P | 1
PZ254V-12-22P | HDR2.54 2x11P | JP5 | HDR-TH_22P-P2.54-V-M-R2-C11-S2.54 | PZ254V-12-22P | 1
MWSA0603S-220MT | 22uH | L1 | IND-SMD_L7.3-W6.8 | MWSA0603S-220MT | 1
470Ω (4700) ±1% | 贴片电阻 | R1, R2 | 0603_R | 0603 470Ω (4700) 1% | 2
10K | 贴片电阻 | R3 | 0603_R | 0603 1.1KΩ (1101) 1% | 1
3.24K | 贴片电阻 | R4 | 0603_R | 0603 1.1KΩ (1101) 1% | 1
120Ω (1200) ±1% | 贴片电阻 | R7 | 0603_R | 0603 120Ω (1200) 1% | 1
360Ω (3600) ±1% | 贴片电阻 | R8, R9 | 0603_R | 0603 360Ω (3600) 1% | 2
10KΩ (1002) ±1% | 贴片电阻 | R10, R11, R12, R13 | 0603_R | 0603 10KΩ (1002) 1% | 4
NCD0603R1_C84263 |  | RX, TX | LED0603-RD | 0603 LED-RD | 2
TS3625A-HT | 红头按键 | SW1, WK_UP | SW-SMD_L6.1-W3.7-LS7.9 | TS3625A-HT | 2
CH340N |  | U1 | SOP-8_L4.9-W3.9-P1.27-LS6.0-BL | CH340N_C2977777 | 1
MAX3232IDR C18261 | +3.3V Powered, Multi-Channel RS-232 Driver/Receiver | U3 | SOIC-16_150mil | MAX3232IDR C18261 | 1
MAX485ESA+T | 485芯片 | U4 | SOIC-8_150MIL | MAX3485ESA+T C18148 | 1
AMS1117-3.3 | 低压差线性稳压(LDO) | U5 | SOT-223 | SOT-223 AMS1117-3.3 | 1
TPS5430DDAR |  | U6 | ESOP-8_L4.9-W3.9-P1.27-LS6.0-TL-EP | TPS5430DDAR | 1
HDR-1X2 | 2P接插件 | UART1, UART2, UART3, UART4, UART5 | XH2.54-WI-2P | Header 2 Pitch2.54 | 5
MicroXNJ |  | USB | MICRO-USB-SMD_MICROXNJ | MicroXNJ | 1